## Hoja1
DOY | Tx | Tn | Tavg | RHx | RHn | Rs | es | es | ea | ea | eavg | VPDavg | VPDdayt | ρ Cp | Ep
[7 empty] | for Tx | for Tn | for Tx | for Tn | [5 empty] | Entradas |  | unidades
- | ºC | ºC | ºC | % | % | MJ/m2/d | kPa | kPa | kPa | kPa | kPa | kPa | kPa | J/K/m3 | mm/d | Fracción PAR int. | 0.7
180 | 35 | 15 | 25 | 70 | 30 | 30 | 5.6227 | 1.7053 | 1.6868 | 1.1937 | 1.4403 | 2.2237 | 2.8464 | 1194.648 | 6.9135 | a | 1287 | (μE mol-1)
180 | 27.5 | 22.5 | 25 | 80 | 40 | 10 | 3.6713 | 2.7256 | 1.4685 | 2.1805 | 1.8245 | 1.3739 | 1.7586 | 1197.5402 | 1.8457 | b | 673 | (μE mol-1 kPa-1)
120 | 24 | 8 | 16 | 95 | 50 | 27 | 2.9839 | 1.0728 | 1.492 | 1.0191 | 1.2555 | 0.7728 | 0.98918 | 1230.426 | 3.5464 | Altitud | 100 | m
120 | 19 | 13 | 16 | 97 | 60 | 9 | 2.1974 | 1.4978 | 1.3184 | 1.4528 | 1.3856 | 0.46195 | 0.59129 | 1231.4294 | 0.81893 | Pat | 100.1039 | kPa
[18 empty] | Naranja | Nogal | Manzano | Olivo | Albaricoque | Melocotonero | Pistacho
[16 empty] | a | (μE mol-1) | 1002 | 1287 | 442 | 1211 | 452 | 333 | 359
[16 empty] | b | (μE mol-1 kPa-1) | 1666 | 673 | 911 | 1447 | 2050 | 633 | 624

## Hoja2
| grass | pond | soil (wet)
h 0.01
albedo | 0.23 | 0.1 | 0.14
h | 0.12 | 0.0015 | 0.01
ra | 138.0391 | 444.8385 | 292.911
rc | 69 | 0 | 20