## Hoja1
DOY | Tx | Tn | Tavg | RHx | RHn | U | Rs | Dec | Dec | hs | dr | RA | n/N | N | es | es | ea | ea | eavg | VPDavg | Rb | Rn | es | Δ | ET0 | ET0 | ET0 | ET | ρ Cp |  |  |  |  | grass | pond | soil (wet)
[15 empty] | for Tx | for Tn | for Tx | for Tn |  |  |  |  | for Tavg | for Tavg | PM-FAO | Hargreaves | PE greenhouse | PM General |  | inputs |  | units |  |  |  | h 0.01 | bar: RHx to Rs
- | ºC | ºC | ºC | % | % | m/s | MJ/m2/d | deg | rad | rad | - | MJ/m2/d | - | hour | kPa | kPa | kPa | kPa | kPa | kPa | MJ/m2/d | MJ/m2/d | kPa | kPa/K | mm/d | mm/d |  | mm/d |  | albedo | 0.23 | - | albedo | 0.23 | 0.1 | 0.14
180 | 35 | 15 | 25 | 70 | 30 | 2 | 30 | 23.228 | 0.40541 | 1.9108 | 0.96703 | 41.4648 | 0.94701 | 14.5975 | 5.6227 | 1.7053 | 1.6868 | 1.1937 | 1.4403 | 2.2237 | 6.3289 | 16.7711 | 3.1678 | 0.18868 | 7.3332 | 7.0097 | 4.3012 | 7.4496 | 1194.648 | h | 0.12 | m | h | 0.12 | 0.0015 | 0.01
180 | 27.5 | 22.5 | 25 | 80 | 40 | 2 | 10 | 23.228 | 0.40541 | 1.9108 | 0.96703 | 41.4648 | 0 | 14.5975 | 3.6713 | 2.7256 | 1.4685 | 2.1805 | 1.8245 | 1.3739 | 0.5831 | 7.1169 | 3.1678 | 0.18868 | 3.6975 | 3.5048 | 1.4337 | 3.7841 | 1197.5402 | ra | 96.6274 | s/m | ra | 138.0391 | 444.8385 | 292.911
30 | 16 | 0 | 8 | 98 | 60 | 2 | 14 | -17.9782 | -0.31378 | 1.3159 | 1.0287 | 18.374 | 1 | 10.0526 | 1.8183 | 0.6108 | 1.091 | 0.59858 | 0.84478 | 0.36977 | 6.4561 | 4.3239 | 1.0728 | 0.073061 | 1.5187 | 1.6747 | 1.4188 | 1.5927 | 1262.2152 | rc | 69 | s/m | rc | 69 | 0 | 20
30 | 10 | 6 | 8 | 98 | 75 | 2 | 5 | -17.9782 | -0.31378 | 1.3159 | 1.0287 | 18.374 | 0.044248 | 10.0526 | 1.228 | 0.93511 | 0.92097 | 0.91641 | 0.91869 | 0.16285 | 0.87917 | 2.9708 | 1.0728 | 0.073061 | 0.84143 | 0.83736 | 0.50673 | 0.87089 | 1262.7964 | Latitude | 37.85 | degrees
[29 empty] | Altitude | 100 | m
[29 empty] | ρ Cp | 1194.648 | J/K/m3
[29 empty] | Pat | 100.1039 | kPa
[29 empty] | KRS | 0.16

## Hoja2
This worksheet is available for free. Send your request to
fvillalobos@uco.es